## 静安西街-道路及排水
分部分项工程清单与计价表
工程名称：静安西街（北三环东路辅路～七圣南路）道路大修工程-道路及给排水工程
序号 | 子目编码 | 子目名称 | 子目特征描述 | 计量单位 | 工程量 | 金额（元）
[6 empty] | 综合单价 | 合价 | 其中：暂估价
拆除工程
1 | 041001004001 | 铣刨路面 | 1.材质:沥青混凝土 2.厚度:4cm 3.回收料工作内容:铣刨，渣土现场清理，装车，运输。运距自行考虑 4.不能回收料工作内容：铣刨，渣土现场清理，装车 5.详见设计图纸及招标文件 | m2 | 17713.19 |  | 0
2 | 041001004002 | 铣刨路面 | 1.材质:沥青混凝土 2.厚度:5cm 3.回收料工作内容:铣刨，渣土现场清理，装车，运输。运距自行考虑 4.不能回收料工作内容：铣刨，渣土现场清理，装车 5.详见设计图纸及招标文件 | m2 | 4596.06 |  | 0
3 | 041001003001 | 拆除基层 | 1.材料品种:挖除路面碎石基层 2.厚度:10cm 3.工作内容：挖除旧路基层，现场清理成堆，装车 4.详见设计图纸及招标文件 | m2 | 2975.83 |  | 0
4 | 041001003002 | 拆除基层 | 1.材料品种:挖除步道碎石基层 2.厚度:13cm 3.工作内容：挖除旧路基层，现场清理成堆，装车 4.详见设计图纸及招标文件 | m2 | 49.12 |  | 0
5 | 04B001 | 回收废旧沥青材料 | 1.使用8年（不含）以上 2.详见设计图纸及招标文件 | t | 1685.3 |  | 0
6 | 04B006 | 渣土运输和消纳 | 1.渣土类别:沥青混凝土铣刨料 2.不能回收的沥青混凝土运输，消纳处理 3.详见设计图纸及招标文件 | m3 | 283.18 |  | 0
7 | 04B008 | 渣土运输和消纳 | 1.渣土类别：无机结合料 2.渣土运输、消纳处理 3.详见设计图纸及招标文件 | m3 | 303.97 |  | 0
8 | 04B007 | 渣土运输和消纳 | 1.渣土类别:混凝土 2.位置:混凝土路面、结构物、步道砂浆、步道、缘石、防撞墩，缘石和中央隔离带防撞缘石的基础和后背 3.工作内容:渣土运输、消纳处理 4.详见设计图纸及招标文件 | m3 | 388.48 |  | 0
9 | 041001002001 | 拆除人行道 | 1.材质:现况步道 2.工作内容：拆除面层步道砖及卧底砂浆，渣土清理成堆及装车 3.详见设计图纸及招标文件 | m2 | 4909.92 |  | 0
10 | 04B003 | 拆除树池 | 1.材质:混凝土树池 2.拆除混凝土树池 3.渣土现场清理成堆，装车 4.详见设计图纸及招标文件 | 座 | 122 |  | 0
11 | 041001005001 | 拆除侧、平(缘）石 | 1.材料品种:现况路缘石 2.工作内容：拆除缘石、卧底砂浆、混凝土垫层（基础）及后背，渣土现场清理成堆，装车 3.详见设计图纸及招标文件 | m | 2266.4 |  | 0
路面工程
12 | 040203006001 | 沥青混凝土 | 1.沥青品种:沥青玛蹄脂碎石（水洗玄武岩）SMA-13（含泥量不大于0.5%） 2.厚度:4cm 3.SBS改性乳化沥青粘层，0.6L/m2 4.详见设计图纸及招标文件 | m2 | 17762.31 |  | 0
13 | 040203006002 | 沥青混凝土 | 1.沥青品种:厂拌热再生沥青混合料（水洗粗集料） ZAC-16C 2.厚度:5cm 3.SBS改性乳化沥青封层1.2L/m2 4.详见设计图纸及招标文件 | m2 | 1620.23 |  | 0
14 | 040203006004 | 沥青混凝土 | 1.沥青品种:厂拌热再生沥青混合料（水洗粗集料） ZAC-16C 2.厚度:5cm 3.SBS改性乳化沥青粘层，0.6L/m2 4.详见设计图纸及招标文件 | m2 | 2464.95 |  | 0
15 | 040203006003 | 沥青混凝土 | 1.沥青品种:中粒式抗车辙沥青混合料（水洗粗集料） KAC-16C 2.厚度:5cm 3.SBS改性乳化沥青粘层，0.6L/m2 4.详见设计图纸及招标文件 | m2 | 560 |  | 0
16 | 040202016001 | 沥青稳定碎石 | 1.沥青品种:温拌沥青稳定碎石 WATB-30 2.厚度:10cm 3.SBS改性乳化沥青封层1.2L/m2 4.详见设计图纸及招标文件 | m2 | 3024.95 |  | 0
步道工程
17 | 040204002001 | 人行道块料铺设 | 1.块料品种:挤压型防滑步道砖 2.规格:20×10×6cm 3.M7.5商品水泥砂浆卧底2cm 4.检查井标高调整、井圈周边加固 5.详见设计图纸及招标文件 | m2 | 3773.22 |  | 0
18 | 040204002003 | 人行道块料铺设 | 1.块料品种:挤压型防滑步道砖（利用旧砖） 2.规格:20×10×6cm 3.M7.5商品水泥砂浆卧底2cm 4.检查井标高调整、井圈周边加固 5.详见设计图纸及招标文件 | m2 | 798.62 |  | 0
19 | 040204002002 | 人行道块料铺设 | 1.块料品种:防滑盲道砖 2.规格:20×20×6cm 3.M7.5商品水泥砂浆卧底2cm 4.检查井标高调整、井圈周边加固 5.详见设计图纸及招标文件 | m2 | 288.96 |  | 0
20 | 040303001001 | 步道找平 | 1.混凝土强度等级:C15豆石混凝土 2.步道找平 3.厚度：15cm 4.详见设计图纸及招标文件 | m2 | 3455.65 |  | 0
21 | 040204007001 | 树池砌筑 | 1.材料品种:混凝土树池边框 2.树池尺寸:1.5×1.5m 3.商品水泥砂浆 厚2cm 4.C15豆石混凝土 厚8cm 5.详见设计图纸及招标文件 | 座 | 122 |  | 0
22 | 040204004001 | 安砌侧(平、缘）石 | 1.材料品种:乙1混凝土缘石 2.规格:12×30×99.5cm 3.M7.5商品水泥砂浆卧底2cm 4.后背材料:C15豆石混凝土 5.详见设计图纸及招标文件 | m | 2133.23 |  | 0
23 | 040204004002 | 安砌侧(平、缘）石 | 1.材料品种:乙2混凝土缘石 2.规格:8/10×30×99.5cm 3.M7.5商品水泥砂浆卧底2cm 4.后背材料:C15豆石混凝土 5.详见设计图纸及招标文件 | m | 58.5 |  | 0
24 | 040204004003 | 安砌侧(平、缘）石 | 1.材料品种:异形圆弧立缘石 2.规格:外弧长0.78米 3.M7.5商品水泥砂浆卧底2cm 4.后背材料:C15豆石混凝土 5.详见设计图纸及招标文件 | m | 74.67 |  | 0
25 | 04B004 | 清洗现状完好步道砖 | 1.部位：步道砖 2.工作内容：清洗现状完好步道砖 3.详见设计图纸及招标文件 | m2 | 1724.02 |  | 0
26 | 040205004001 | 路名牌 | 1、材质：厚2mm不锈钢亚光板，字体制作工艺采用不锈钢腐蚀 2、规格型号：长30cm，宽20cm 3、灌胶固定长10cm，固定栓直径10mm，材质同版面，打孔孔径12mm 4、详见设计图纸及招标文件 | 块 | 6 |  | 0
27 | 040205004002 | 里程桩 | 1、材质：厚2mm不锈钢亚光板，字体制作工艺采用不锈钢腐蚀 2、规格型号：长10cm，宽20cm 3、灌胶固定长10cm，固定栓直径10mm，材质同版面，打孔孔径12mm 4、详见设计图纸及招标文件 | 块 | 12 |  | 0
慢行系统
28 | 04B005 | 阻车桩 | 1.材质:不锈钢B-2型人行道桩 2.规格型号:固定式路桩 3.警示方式:反光带（黄色/工程级） 4.工作内容:拆除人行道面砖（含砂浆）及结构基础，新建人行道面砖 5.详见设计图纸及招标文件 | 根 | 87 |  | 0
29 | 040203001001 | 彩色铺装 | 1.名称:彩色铺装 2.材料：陶瓷颗粒 3.厚度:4mm 4.胶结剂：环氧树脂类材料 5.详见设计图纸及招标文件 | m2 | 218.47 |  | 0
排水工程
30 | 040204006001 | 检查井加固 | 1.铣钻机拆除井周旧路结构及检查井砖砌体（钢筋混凝土），拆除井盖、井圈，支放模板，安装钢筋笼，安装并调整井圈、井盖高程，浇筑混凝土养生等 2.渣土清理成堆，装车 3.加固方式：C25快硬早强混凝土+钢筋笼（含模板制安） 4.详见设计图纸及招标文件 | 座 | 41 |  | 0
31 | 040204006002 | 检查井加固 | 1.铣钻机拆除井周旧路结构及检查井砖砌体（混凝土），拆除井盖、井圈，支放模板，安装并调整井圈、井盖高程，浇筑混凝土养生等 2.渣土（弃土）清理成堆，装车 3.加固方式：C50钢纤维混凝土加固（含模板制安） 4.详见设计图纸及招标文件 | 座 | 27 |  | 0
合 计 | [6 empty] | 0

## 静安西街-交通工程
分部分项工程清单与计价表
工程名称：静安西街（北三环东路辅路～七圣南路）道路大修工程-交通工程
序号 | 子目编码 | 子目名称 | 子目特征描述 | 计量单位 | 工程量 | 金额（元）
[6 empty] | 综合单价 | 合价 | 其中：暂估价
整个项目
1 | 040205006001 | 标线 | 1.材料品种:热熔反光材料 2.线型:白色实线 3.规格尺寸:线宽15cm 4.详见设计图纸及招标文件 | m | 1395 |  | 0
2 | 040205006005 | 标线 | 1.材料品种:热熔反光材料 2.线型:黄色双实线 3.规格尺寸:线宽2*15cm 4.详见设计图纸及招标文件 | m | 557 |  | 0
3 | 040205006002 | 标线 | 1.材料品种:热熔反光材料 2.线型:白色虚线 3.规格尺寸:线宽15cm 4.详见设计图纸及招标文件 | m | 1361 |  | 0
4 | 040205006003 | 标线 | 1.材料品种:热熔反光材料 2.线型:白色实线 3.规格尺寸:线宽20cm 4.详见设计图纸及招标文件 | m | 1413 |  | 0
5 | 040205008001 | 横道线 | 1.类型:人行横道线 2.材料品种:热熔反光材料 3.线型:白实线（虚面积） 4.规格尺寸:线宽0.4m，线长5m，两线间净距0.6m 5.详见设计图纸及招标文件 | m2 | 850 |  | 0
6 | 040205006004 | 标线 | 1.类型:导流线及异性标线 2.材料品种:热熔反光材料 3.线型:一组黄色实线（虚面积） 4.规格尺寸:外线宽0.2m，内线宽0.45m，间隔1.0m，倾斜角度45° 5.详见设计图纸及招标文件 | m2 | 783.81 |  | 0
7 | 040205007001 | 标记 | 1.类型:反光胶带导向箭头 2.材料品种:成型材料 3.规格尺寸:长6m 4.详见设计图纸及招标文件 | 个 | 15 |  | 0
8 | 040205007002 | 标记 | 1.类型:反光胶带自行车图案 2.材料品种:成型材料 3.规格尺寸:白色2米*1.2米 4.详见设计图纸及招标文件 | 个 | 13 |  | 0
9 | 04B001 | 二次过街设施 | 1.工作内容：现状二次过街设施予以更新，拆除及安装3根固定铜管防护桩Φ114x1000mm 2.详见设计图纸及招标文件 | 套 | 1 |  | 0
10 | 04B002 | 灯控路口感应线圈恢复 | 1.名称：感应线圈埋设 2.工作内容：清洗路面，线槽切割宽度5-9mm，深度50-80mm 2.详见设计图纸及招标文件 | m | 46 |  | 0
合 计 | [6 empty] | 0

## 柳芳北街-道路及排水
分部分项工程清单与计价表
工程名称：柳芳北街（西坝河南路～静安西街）道路大修工程-道路及给排水工程
序号 | 子目编码 | 子目名称 | 子目特征描述 | 计量单位 | 工程量 | 金额（元）
[6 empty] | 综合单价 | 合价 | 其中：暂估价
拆除工程
1 | 041001004001 | 铣刨路面 | 1.材质:沥青混凝土 2.厚度:3cm 3.回收料工作内容:铣刨，渣土现场清理，装车，运输。运距自行考虑 4.不能回收料工作内容：铣刨，渣土现场清理，装车 5.详见设计图纸及招标文件 | m2 | 4607.12 |  | 0
2 | 041001004002 | 铣刨路面 | 1.材质:沥青混凝土 2.厚度:8cm 3.回收料工作内容:铣刨，渣土现场清理，装车，运输。运距自行考虑 4.不能回收料工作内容：铣刨，渣土现场清理，装车 5.详见设计图纸及招标文件 | m2 | 4459.08 |  | 0
3 | 041001004003 | 铣刨路面 | 1.材质:沥青混凝土 2.厚度:18cm 3.回收料工作内容:铣刨，渣土现场清理，装车，运输。运距自行考虑 4.不能回收料工作内容：铣刨，渣土现场清理，装车 5.详见设计图纸及招标文件 | m2 | 7343.14 |  | 0
4 | 041001004004 | 铣刨路面 | 1.材质:沥青混凝土 2.厚度:13cm 3.回收料工作内容:铣刨，渣土现场清理，装车，运输。运距自行考虑 4.不能回收料工作内容：铣刨，渣土现场清理，装车 5.详见设计图纸及招标文件 | m2 | 2163.15 |  | 0
5 | 041001005001 | 拆除侧、平(缘）石 | 1.材料品种:现况路缘石 2.工作内容：拆除缘石、卧底砂浆、混凝土垫层（基础）及后背，渣土现场清理成堆，装车 3.详见设计图纸及招标文件 | m | 2853.23 |  | 0
6 | 041001002002 | 拆除人行道 | 1.材质:人行道面砖 2.工作内容：拆除面层步道砖，渣土清理成堆及装车 3.详见设计图纸及招标文件 | m2 | 5196.03 |  | 0
7 | 041001002003 | 拆除人行道 | 1.材质:步道砖 2.工作内容：拆除分隔带及公交站台铺装，渣土清理成堆及装车 3.详见设计图纸及招标文件 | m2 | 790 |  | 0
8 | 04B003 | 拆除树池 | 1.材质:混凝土树池 2.拆除旧路树池 3.渣土现场清理成堆，装车 4.详见设计图纸及招标文件 | 座 | 175 |  | 0
9 | 041001002004 | 拆除人行道 | 1.材质:拆除瓷砖 2.工作内容：拆除瓷砖，渣土清理成堆及装车 3.详见设计图纸及招标文件 | m2 | 113 |  | 0
10 | 04B001 | 回收废旧沥青材料 | 1.使用8年（不含）以上 2.详见设计图纸及招标文件 | t | 2954.112 |  | 0
11 | 04B002 | 渣土运输和消纳 | 1.渣土类别:沥青混凝土铣刨料、拆除沥青路面 2.不能回收的沥青混凝土运输，消纳处理 3.详见设计图纸及招标文件 | m3 | 903.44 |  | 0
12 | 04B006 | 渣土运输和消纳 | 1.渣土类别:混凝土 2.位置:混凝土路面、结构物、步道砂浆、步道、缘石、防撞墩，缘石和中央隔离带防撞缘石的基础和后背 3.工作内容:渣土运输、消纳处理 4.详见设计图纸及招标文件 | m3 | 487.55 |  | 0
路面工程
13 | 040203006001 | 沥青混凝土 | 1.沥青品种:SBS改性沥青玛蹄脂碎石混合料（水洗玄武岩）SMA-13 2.厚度:4cm 3.SBS改性乳化沥青粘层油0.5L/m2 4.详见设计图纸及招标文件 | m2 | 11802.22 |  | 0
14 | 040203006002 | 沥青混凝土 | 1.沥青品种:抗车辙中粒式改性沥青混凝土（水洗粗集料） KAC-16C 2.厚度:5cm 3.SBS改性乳化沥青粘层油0.5L/m2 4.详见设计图纸及招标文件 | m2 | 11802.22 |  | 0
15 | 040203006003 | 沥青混凝土 | 1.沥青品种:温拌细粒式沥青混凝土（水洗粗集料）WAC-13 2.厚度:4cm 3.SBS改性乳化沥青粘层油0.5L/m2 4.详见设计图纸及招标文件 | m2 | 6883.27 |  | 0
16 | 040203006004 | 沥青混凝土 | 1.沥青品种:温拌中粒式沥青混凝土（水洗粗集料）WAC-16 2.厚度:5cm 3.SBS改性乳化沥青粘层油0.5L/m2 4.详见设计图纸及招标文件 | m2 | 2163.15 |  | 0
17 | 040203006005 | 沥青混凝土 | 1.沥青品种:温拌中粒式沥青混凝土（水洗粗集料）WAC-20 2.厚度:5cm 3.SBS改性乳化沥青封层油1.0L/m2 4.详见设计图纸及招标文件 | m2 | 2163.15 |  | 0
18 | 040202016001 | 沥青稳定碎石 | 1.沥青品种:温拌沥青稳定碎石 WATB-30 2.厚度:10cm 3.SBS改性乳化沥青封层油1.0L/m2 4.详见设计图纸及招标文件 | m2 | 7343.14 |  | 0
步道工程
19 | 040204002001 | 人行道块料铺设 | 1.块料品种:挤压型防滑步道砖 2.规格:10×20×6cm 3.M7.5商品水泥砂浆卧底2cm 4.检查井标高调整、井圈周边加固 5.详见设计图纸及招标文件 | m2 | 5542.22 |  | 0
20 | 040204002003 | 人行道块料铺设 | 1.块料品种:挤压型防滑步道砖 2.规格:10×20×6cm（旧砖利用） 3.M7.5商品水泥砂浆卧底2cm 4.检查井标高调整、井圈周边加固 5.详见设计图纸及招标文件 | m2 | 12.13 |  | 0
21 | 040204002002 | 人行道块料铺设 | 1.块料品种:混凝土盲道砖 2.规格:20×20×6cm 3.M7.5商品水泥砂浆卧底2cm 4.检查井标高调整、井圈周边加固 5.详见设计图纸及招标文件 | m2 | 432.09 |  | 0
22 | 040202006001 | 石灰、粉煤灰、碎（砾）石 | 1.配合比:石灰粉煤灰稳定碎石（掺3%水泥） 2.位置：步道基层 3.厚度:20cm 4.详见设计图纸及招标文件 | m2 | 100.01 |  | 0
23 | 040204004001 | 安砌侧(平、缘）石 | 1.材料品种:乙1型混凝土立缘石 2.规格:12×30×49.5cm 3.M7.5商品水泥砂浆卧底2cm 4.后背材料:C15豆石混凝土 5.详见设计图纸及招标文件 | m | 2853.23 |  | 0
24 | 040204007001 | 树池砌筑 | 1.材料品种:预制混凝土树池边框 2.树池尺寸:1.5×1.5m 3.M7.5商品水泥砂浆卧底2cm 4.详见设计图纸及招标文件 | 座 | 175 |  | 0
排水工程
25 | 040204006001 | 检查井加固 | 1.铣钻机拆除井周旧路结构及检查井砖砌体（钢筋混凝土），拆除井盖、井圈，支放模板，安装钢筋笼，安装并调整井圈、井盖高程，浇筑混凝土养生等 2.渣土清理成堆，装车 3.加固方式：C25快硬早强混凝土+钢筋笼（含模板制安） 4.详见设计图纸及招标文件 | 座 | 22 |  | 0
26 | 040204006002 | 检查井加固 | 1.铣钻机拆除井周旧路结构及检查井砖砌体（混凝土），拆除井盖、井圈，支放模板，安装并调整井圈、井盖高程，浇筑混凝土养生等 2.渣土（弃土）清理成堆，装车 3.加固方式：C50钢纤维混凝土加固（含模板制安） 4.详见设计图纸及招标文件 | 座 | 48 |  | 0
其他工程
27 | 04B005 | 阻车桩 | 1.材质:Z-1型人行道桩 2.规格型号:固定式铸铁路桩 3.警示方式:反光带（黄色/工程级） 4.工作内容:拆除人行道面砖（含砂浆）及结构基础，新建人行道面砖 5.详见设计图纸及招标文件 | 根 | 15 |  | 0
28 | 040205004001 | 路名牌 | 1、材质：厚2mm不锈钢亚光板，字体制作工艺采用不锈钢腐蚀 2、规格型号：长30cm，宽20cm 3、灌胶固定长10cm，固定栓直径10mm，材质同版面，打孔孔径12mm 4、详见设计图纸及招标文件 | 块 | 4 |  | 0
29 | 040205004002 | 里程桩 | 1、材质：厚2mm不锈钢亚光板，字体制作工艺采用不锈钢腐蚀 2、规格型号：长10cm，宽20cm 3、灌胶固定长10cm，固定栓直径10mm，材质同版面，打孔孔径12mm 4、详见设计图纸及招标文件 | 块 | 10 |  | 0
合 计 | [6 empty] | 0

## 柳芳北街-交通工程
分部分项工程清单与计价表
工程名称：柳芳北街（西坝河南路～静安西街）道路大修工程-交通工程
序号 | 子目编码 | 子目名称 | 子目特征描述 | 计量单位 | 工程量 | 金额（元）
[6 empty] | 综合单价 | 合价 | 其中：暂估价
整个项目
1 | 040205006005 | 标线 | 1.类型：可跨越同向车道分界线一 2.材料品种:热熔反光材料 3.线型:白色虚线 4.规格尺寸:线宽0.15m 6-9 5.详见设计图纸及招标文件 | m | 1021 |  | 0
2 | 040205006003 | 标线 | 1.类型：车道边缘线 2.材料品种:热熔反光材料 3.线型:白色实线 4.规格尺寸:线宽0.15m 5.详见设计图纸及招标文件 | m | 2231 |  | 0
3 | 040205006006 | 标线 | 1.类型：导向车道线 2.材料品种:热熔反光材料 3.线型:白色实线 4.规格尺寸:线宽0.15m 5.详见设计图纸及招标文件 | m | 273 |  | 0
4 | 040205006009 | 标线 | 1.类型:人行横道线 2.材料品种:热熔反光材料 3.颜色：白色实线（虚面积） 4.详见设计图纸及招标文件 | m2 | 2030 |  | 0
5 | 040205006002 | 标线 | 1.类型：减速让行线 2.材料品种:热熔反光材料 3.线型:白色虚线 0.6-0.2 4.规格尺寸:线宽0.2m 5.详见设计图纸及招标文件 | m | 50 |  | 0
6 | 040205006007 | 标线 | 1.类型：禁止跨越对向车道分界线 2.材料品种:热熔反光材料 3.线型:黄色实线 4.规格尺寸:线宽0.15m 5.详见设计图纸及招标文件 | m | 1140 |  | 0
7 | 040205006013 | 标线 | 1.类型:停止线 2.材料品种:热熔反光材料 3.线型:白色实线 4.规格尺寸:线宽0.3m 5.详见设计图纸及招标文件 | m | 116 |  | 0
8 | 040205006014 | 标线 | 1.类型:非机动车禁驶区标线 2.材料品种:热熔反光材料 3.线型:黄色虚线 4.规格尺寸:线宽0.2m 1-1 5.详见设计图纸及招标文件 | m | 121 |  | 0
9 | 040205006004 | 标线 | 1.类型:导流线 2.材料品种:热熔反光材料 3.颜色：白色实线（虚面积） 4.规格尺寸:内部填充线0.45m，外围线0.15m 5.详见设计图纸及招标文件 | m2 | 200 |  | 0
10 | 040205007001 | 标记 | 1.类型:导向箭头 2.材料品种:成型材料 3.详见设计图纸及招标文件 | 个 | 27 |  | 0
11 | 040205007004 | 标记 | 1.类型:非机动车标记 2.材料品种:成型材料 3.详见设计图纸及招标文件 | 个 | 36 |  | 0
12 | 040205007005 | 标记 | 1.类型:人行横道预告标记 2.材料品种:成型材料 3.详见设计图纸及招标文件 | 个 | 8 |  | 0
13 | 040205007012 | 标记 | 1.类型:减速让行标记 2.材料品种:成型材料 3.详见设计图纸及招标文件 | 个 | 4 |  | 0
14 | 040203001001 | 彩色铺装 | 1.名称:彩色铺装 2.材料：陶瓷颗粒 3.厚度:4mm 4.胶结剂：环氧树脂类材料 5.详见设计图纸及招标文件 | m2 | 1058 |  | 0
15 | 040205010001 | 环形检测线圈 | 1.环形检测线圈 2.详见设计图纸及招标文件 | 个 | 6 |  | 0
合 计 | [6 empty] | 0

## 香河园路-道路及排水
分部分项工程清单与计价表
工程名称：香河园路（三元桥～东二环）道路大修工程-道路及给排水工程
序号 | 子目编码 | 子目名称 | 子目特征描述 | 计量单位 | 工程量 | 金额（元）
[6 empty] | 综合单价 | 合价 | 其中：暂估价
拆除工程
1 | 041001004001 | 铣刨路面 | 1.材质:沥青混凝土 2.厚度:4cm 3.回收料工作内容:铣刨，渣土现场清理，装车，运输。运距自行考虑 4.不能回收料工作内容：铣刨，渣土现场清理，装车 5.详见设计图纸及招标文件 | m2 | 35732.56 |  | 0
2 | 041001004002 | 铣刨路面 | 1.材质:沥青混凝土 2.厚度:5cm 3.回收料工作内容:铣刨，渣土现场清理，装车，运输。运距自行考虑 4.不能回收料工作内容：铣刨，渣土现场清理，装车 5.详见设计图纸及招标文件 | m2 | 17946.76 |  | 0
3 | 041001004003 | 铣刨路面 | 1.材质:沥青混凝土 2.厚度:11cm 3.回收料工作内容:铣刨，渣土现场清理，装车，运输。运距自行考虑 4.不能回收料工作内容：铣刨，渣土现场清理，装车 5.详见设计图纸及招标文件 | m2 | 7096.53 |  | 0
4 | 041001004004 | 铣刨路面 | 1.材质:沥青混凝土 2.厚度:12cm 3.回收料工作内容:铣刨，渣土现场清理，装车，运输。运距自行考虑 4.不能回收料工作内容：铣刨，渣土现场清理，装车 5.详见设计图纸及招标文件 | m2 | 1854.36 |  | 0
5 | 041001004005 | 铣刨路面 | 1.材质:沥青混凝土 2.厚度:12.5cm 3.回收料工作内容:铣刨，渣土现场清理，装车，运输。运距自行考虑 4.不能回收料工作内容：铣刨，渣土现场清理，装车 5.详见设计图纸及招标文件 | m2 | 5078.07 |  | 0
6 | 041001003001 | 拆除基层 | 1.材料品种:步道二灰基层 2.厚度:43cm 3.工作内容：拆除步道基层，现场清理成堆，装车 4.详见设计图纸及招标文件 | m2 | 28 |  | 0
7 | 041001001001 | 拆除路面 | 1.材料品种:沥青路面 2.厚度:12cm 3.工作内容：拆除沥青路面，现场清理成堆，装车 4.详见设计图纸及招标文件 | m2 | 847 |  | 0
8 | 041001002002 | 拆除人行道 | 1.材质:步道面层 2.工作内容：拆除面层步道砖及砂浆卧底，渣土清理成堆及装车 3.详见设计图纸及招标文件 | m2 | 9493.3 |  | 0
9 | 041001003002 | 拆除基层 | 1.材质:二灰砂砾 2.厚度：15cm 4.工作内容：拆除步道基层，渣土现场清理成堆，装车 5.详见设计图纸及招标文件 | m2 | 2293.9 |  | 0
10 | 041001003003 | 拆除基层 | 1.材质:二灰砂砾 2.厚度：5cm 4.工作内容：拆除步道基层，渣土现场清理成堆，装车 5.详见设计图纸及招标文件 | m2 | 4193.6 |  | 0
11 | 041001005001 | 拆除侧、平(缘）石 | 1.材料品种:现况路缘石 2.工作内容：拆除缘石、卧底砂浆、混凝土垫层（基础）及后背，渣土现场清理成堆，装车 3.详见设计图纸及招标文件 | m | 727 |  | 0
12 | 04B003 | 拆除树池 | 1.材质:混凝土树池 2.拆除混凝土树池 3.渣土现场清理成堆，装车 4.详见设计图纸及招标文件 | 座 | 247 |  | 0
13 | 04B001 | 回收废旧沥青材料 | 1.使用8年（不含）以上 2.详见设计图纸及招标文件 | t | 6682 |  | 0
14 | 04B002 | 渣土运输和消纳 | 1.渣土类别:沥青混凝土铣刨料、拆除沥青路面 2.不能回收的沥青混凝土运输，消纳处理 3.详见设计图纸及招标文件 | m3 | 1121.1 |  | 0
15 | 04B004 | 渣土运输和消纳 | 1.渣土类别:混凝土 2.位置:混凝土步道砖、路缘石及树池 3.工作内容:渣土运输、消纳处理 4.详见设计图纸及招标文件 | m3 | 898.9 |  | 0
16 | 04B006 | 渣土运输和消纳 | 1.渣土类别:土方 2.渣土运输、消纳处理 3.详见设计图纸及招标文件 | m3 | 565.8 |  | 0
17 | 04B007 | 渣土运输和消纳 | 1.渣土类别:花岗岩 2.位置:花岗岩路缘石 3.工作内容:渣土运输、消纳处理 4.详见设计图纸及招标文件 | m3 | 5.7 |  | 0
路面工程
18 | 040203006001 | 沥青混凝土 | 1.沥青品种:SBS改性沥青玛蹄脂碎石混合料（水洗玄武岩）SMA-13 2.厚度:5cm 3.SBS改性乳化沥青粘层油0.5L/m2 4.详见设计图纸及招标文件 | m2 | 26897.65 |  | 0
19 | 040203006002 | 沥青混凝土 | 1.沥青品种:温拌中粒式沥青混凝土（水洗粗集料）WAC-20C 2.厚度:6cm 3.SBS改性乳化沥青封层油1.0L/m2 4.详见设计图纸及招标文件 | m2 | 7096.53 |  | 0
20 | 040203006003 | 沥青混凝土 | 1.沥青品种:温拌中粒式沥青混凝土（水洗粗集料）WAC-20C 2.厚度:7cm 3.SBS改性乳化沥青封层油1.0L/m2 4.详见设计图纸及招标文件 | m2 | 1854.36 |  | 0
21 | 040203006004 | 沥青混凝土 | 1.沥青品种:SBS改性沥青玛蹄脂碎石混合料（水洗玄武岩）SMA-13 2.厚度:4cm 3.SBS改性乳化沥青粘层油0.5L/m2 4.详见设计图纸及招标文件 | m2 | 29647.98 |  | 0
22 | 040203006005 | 沥青混凝土 | 1.沥青品种:抗车辙粗粒式沥青混凝土（水洗粗集料） KAC-25 2.厚度:8.5cm 3.SBS改性乳化沥青粘层油0.5L/m2 4.详见设计图纸及招标文件 | m2 | 5078.07 |  | 0
23 | 040203006006 | 沥青混凝土 | 1.沥青品种:温拌细粒式沥青混凝土（水洗粗集料）WAC-13C 2.厚度:4cm 3.SBS改性乳化沥青粘层油0.5L/m2 4.详见设计图纸及招标文件 | m2 | 11162.65 |  | 0
24 | 040203007001 | 水泥混凝土 | 1.部位：拆除步道基层后加强处理 2.材料:C25快硬早强混凝土 3.厚度:20cm 4.详见设计图纸及招标文件 | m2 | 28 |  | 0
步道工程
25 | 040204002001 | 人行道块料铺设 | 1.块料品种:挤压型混凝土防滑步道砖 2.规格:10×20×6cm 3.M7.5商品水泥砂浆卧底3cm 4.检查井标高调整、井圈周边加固 5.详见设计图纸及招标文件 | m2 | 6934.3 |  | 0
26 | 040204002002 | 人行道块料铺设 | 1.块料品种:挤压型混凝土防滑盲道砖 2.规格:20×20×6cm 3.M7.5商品水泥砂浆卧底3cm 4.检查井标高调整、井圈周边加固 5.详见设计图纸及招标文件 | m2 | 778 |  | 0
27 | 040204002004 | 人行道块料铺设 | 1.块料品种:步道砖（旧砖利用） 2.规格:25×25×5cm 3.M7.5商品水泥砂浆卧底3cm 4.检查井标高调整、井圈周边加固 5.详见设计图纸及招标文件 | m2 | 545.51 |  | 0
28 | 040204002005 | 人行道块料铺设 | 1.块料品种:步道砖（旧砖利用） 2.规格:10×20×6cm 3.M7.5商品水泥砂浆卧底3cm 4.检查井标高调整、井圈周边加固 5.详见设计图纸及招标文件 | m2 | 2082 |  | 0
29 | 040303001001 | 混凝土垫层 | 1.混凝土强度等级:C15豆石混凝土 2.步道基础 3.详见设计图纸及招标文件 | m3 | 324.38 |  | 0
30 | 040202006001 | 石灰、粉煤灰、碎（砾）石 | 1.配合比:石灰粉煤灰稳定碎石（掺3%水泥） 2.位置：步道基层 3.厚度:18cm 4.详见设计图纸及招标文件 | m2 | 847 |  | 0
31 | 040204002003 | 人行道块料铺设 | 1.块料品种:挤压型混凝土防滑步道砖（旧砖利用） 2.规格:10×20×6cm 3.M7.5商品水泥砂浆卧底3cm 4.检查井标高调整、井圈周边加固 5.详见设计图纸及招标文件 | m2 | 2628 |  | 0
32 | 040204004001 | 安砌侧(平、缘）石 | 1.材料品种:莱州樱花红（G3767）花岗岩路缘石 2.规格:15×30×99.5cm 3.M7.5商品水泥砂浆卧底2cm 4.垫层及后背材料:C15豆石混凝土 5.详见设计图纸及招标文件 | m | 221.5 |  | 0
33 | 040204004002 | 安砌侧(平、缘）石 | 1.材料品种:莱州樱花红（G3767）花岗岩路缘石 2.规格:12×30×49.5cm 3.M7.5商品水泥砂浆卧底2cm 4.垫层及后背材料:C15豆石混凝土 5.详见设计图纸及招标文件 | m | 24 |  | 0
34 | 040204004003 | 安砌侧(平、缘）石 | 1.材料品种:乙1型路缘石 2.规格:12×30×49.5cm 3.M7.5商品水泥砂浆卧底2cm 4.垫层及后背材料:C15豆石混凝土 5.详见设计图纸及招标文件 | m | 941 |  | 0
35 | 040204004004 | 安砌侧(平、缘）石 | 1.材料品种:乙3型路缘石 2.规格:10×20×49.5cm 3.M7.5商品水泥砂浆卧底2cm 4.垫层及后背材料:C15豆石混凝土 5.详见设计图纸及招标文件 | m | 26 |  | 0
36 | 040204007001 | 新建树池 | 1.材料品种:混凝土树池边框 2.树池尺寸:1.5×1.5m 3.M7.5水泥砂浆 厚2cm 4.C15豆石混凝土 厚6cm 5.详见设计图纸及招标文件 | 座 | 212 |  | 0
37 | 040204007002 | 树池重新砌筑 | 1.材料品种:混凝土树池边框 2.树池尺寸:1.5×1.5m 3.M7.5水泥砂浆 厚2cm 4.C15豆石混凝土 厚6cm 5.详见设计图纸及招标文件 | 座 | 35 |  | 0
排水工程
38 | 040504009002 | 新建雨水口 | 1.名称:双篦雨水口 2.挖除旧路结构（含土方），模板制安，雨水篦子安装 3.渣土（弃土）清理成堆，装车 4.雨水口做法详见设计图纸及招标文件 | 座 | 4 |  | 0
39 | 040501001001 | 混凝土管 | 1.材料:D300雨水支管（SN8双壁波纹管） 2.挖旧路结构（含土方），清理成堆，装车 3.管件运输、安装 4.C30快硬早强混凝土满包 5.详见设计图纸及招标文件 | m | 52.5 |  | 0
40 | 040504009003 | 封填雨水口 | 1.材料品种:C25快硬早强混凝土 2.详见设计图纸及招标文件 | 座 | 5 |  | 0
41 | 040204006001 | 检查井井圈加固 | 1.铣钻机拆除井周旧路结构及检查井砖砌体（C25早强快硬混凝土），拆除井盖、井圈，支放模板，安装钢筋笼，安装并调整井圈、井盖高程，浇筑混凝土养生等 2.渣土清理成堆，装车 3.加固方式：C25快硬早强混凝土+钢筋笼（含模板制安） 4.详见设计图纸及招标文件 | 座 | 304 |  | 0
42 | 040204006002 | 检查井井圈加固 | 1.铣钻机拆除井周旧路结构及检查井砖砌体（混凝土），拆除井盖、井圈，支放模板，安装并调整井圈、井盖高程，浇筑混凝土养生等 2.渣土（弃土）清理成堆，装车 3.加固方式：C50钢纤维混凝土加固（含模板制安） 4.详见设计图纸及招标文件 | 座 | 5 |  | 0
其他工程
43 | 040205004001 | 养护名牌 | 1、材质：厚2mm不锈钢亚光板，字体制作工艺采用不锈钢腐蚀 2、规格型号：长30cm，宽20cm 3、灌胶固定长10cm，固定栓直径10mm，材质同版面，打孔孔径12mm 4、详见设计图纸及招标文件 | 块 | 17 |  | 0
44 | 040205004002 | 里程标牌 | 1、材质：厚2mm不锈钢亚光板，字体制作工艺采用不锈钢腐蚀 2、规格型号：长10cm，宽20cm 3、灌胶固定长10cm，固定栓直径10mm，材质同版面，打孔孔径12mm 4、详见设计图纸及招标文件 | 块 | 44 |  | 0
45 | 04B005 | 阻车桩 | 1.材质:不锈钢B-2型人行道桩 2.规格型号:固定式路桩 3.警示方式:反光带（黄色/工程级） 4.工作内容:拆除人行道面砖（含砂浆）及结构基础，新建人行道面砖 5.详见设计图纸及招标文件 | 根 | 7 |  | 0
46 | 040203001001 | 彩色铺装 | 1.名称:彩色铺装 2.材料：陶瓷颗粒 3.厚度:4mm 4.胶结剂：环氧树脂类材料 5.详见设计图纸及招标文件 | m2 | 2178 |  | 0
合 计 | [6 empty] | 0

## 香河园路-交通工程
分部分项工程清单与计价表
工程名称：香河园路（三元桥～东二环）道路大修工程-交通工程
序号 | 子目编码 | 子目名称 | 子目特征描述 | 计量单位 | 工程量 | 金额（元）
[6 empty] | 综合单价 | 合价 | 其中：暂估价
整个项目
1 | 040205007001 | 标记 | 1.类型:反光胶带导向箭头 2.材料品种:成型材料 3.规格尺寸:长6m 4.详见设计图纸及招标文件 | 个 | 87 |  | 0
2 | 040205007002 | 标记 | 1.类型:反光胶带自行车图案 2.材料品种:成型材料 3.规格尺寸:长2m，宽1.2m 4.详见设计图纸及招标文件 | 个 | 136 |  | 0
3 | 040205006003 | 标线 | 1.类型：车道边缘线 2.材料品种:热熔反光材料 3.线型:白色实线 4.规格尺寸:线宽15cm 5.详见设计图纸及招标文件 | m | 6290 |  | 0
4 | 040205006011 | 标线 | 1.类型：车道中心线 2.材料品种:热熔反光材料 3.线型:黄色实线 4.规格尺寸:线宽15cm 5.详见设计图纸及招标文件 | m | 2117 |  | 0
5 | 040205006004 | 标线 | 1.类型:车道停止线 2.材料品种:热熔反光材料 3.颜色：白色实线 4.规格尺寸:线宽40cm 5.详见设计图纸及招标文件 | m | 235 |  | 0
6 | 040205006005 | 标线 | 1.类型：车道边缘线 2.材料品种:热熔反光材料 3.线型:白色虚线 4.规格尺寸:线宽15cm 2-4 5.详见设计图纸及招标文件 | m | 356 |  | 0
7 | 040205006006 | 标线 | 1.类型：车道分界线 2.材料品种:热熔反光材料 3.线型:黄色虚线 4.规格尺寸:线宽25cm 4-4 5.详见设计图纸及招标文件 | m | 2028 |  | 0
8 | 040205006012 | 标线 | 1.类型：导向车道线 2.材料品种:热熔反光材料 3.线型:白色实线 4.规格尺寸:线宽15cm 5.详见设计图纸及招标文件 | m | 4182 |  | 0
9 | 040205006002 | 标线 | 1.类型：车道分界线 2.材料品种:热熔反光材料 3.线型:白色虚线 4.规格尺寸:线宽15cm 6-9 5.详见设计图纸及招标文件 | m | 544 |  | 0
10 | 040205006007 | 标线 | 1.类型：导流线 2.材料品种:热熔反光材料 3.线型:白色实线 4.规格尺寸:线宽45cm 间隔100cm 虚面积 5.详见设计图纸及招标文件 | m2 | 695 |  | 0
11 | 040205008001 | 横道线 | 1.类型:人行横道线 2.材料品种:热熔反光材料 3.线型:白实线（虚面积） 4.规格尺寸:线宽40cm，间隔60cm 5.详见设计图纸及招标文件 | m2 | 3758 |  | 0
12 | 040205008002 | 标线 | 1.类型:路口减速让行标线（每组含线宽20cm白虚线两条及一个三角形标记） 2.材料品种:热熔反光材料 3.线型:白色虚线 4.规格尺寸:线宽20cm 5.详见设计图纸及招标文件 | 组 | 2 |  | 0
13 | 040205007009 | 标记 | 1.类型:减速让行三角形标记 2.材料品种:成型材料 3.详见设计图纸及招标文件 | 个 | 2 |  | 0
14 | 040205007008 | 标记 | 1.类型:公交车道专用标识 2.材料品种:成型材料 3.详见设计图纸及招标文件 | 组 | 7 |  | 0
15 | 040205007003 | 标记 | 1.类型:人行道菱形预告标识 2.材料品种:成型材料 3.详见设计图纸及招标文件 | 个 | 26 |  | 0
16 | 040205006013 | 标线 | 1.类型:网状线 2.材料品种:热熔反光材料 3.颜色：黄色实线 4.规格尺寸:边框线宽20cm，填充线宽10cm，间隔100cm（虚面积） 5.详见设计图纸及招标文件 | m2 | 251 |  | 0
17 | 040205006008 | 标线 | 1.类型：左转弯待转区线 2.材料品种:热熔反光材料 3.线型:白色虚线 4.规格尺寸:线宽15cm 0.5-0.5 5.详见设计图纸及招标文件 | m | 231 |  | 0
18 | 040205010002 | 环形检测线圈 | 1.感应线圈 2.含线圈配套线、管 3.详见设计图纸及招标文件 | 个 | 18 |  | 0
19 | 040205002001 | 电缆保护管 | 1.名称：地下管线 2.材质规格：4排镀锌钢管φ100 3.c25快硬早强混凝土回填 4.细砂回填 5.详见设计图纸及招标文件 | m | 72.5 |  | 0
20 | 040205001001 | 人（手)孔井 | 1.名称：手孔井 2.材质规格：直径600mm 3.材料：混凝土底板及锁口梁均采用C25,混凝土垫层采用C10；钢筋HPB300/HPB335；砌体 M7.5商品水泥砂浆砌筑，MU10非粘土烧结实心砖，M7.5商品水泥砂浆抹面20厚；钢埋件 Q235 4.详见设计图纸及招标文件 | 座 | 6 |  | 0
21 | 040303002006 | 混凝土基础 | 1.名称：T6M直立信号灯基础 2.材料：基础采用C40混凝土浇筑， 3.地脚螺栓：6根M20 4.详见设计图纸及招标文件 | m3 | 7.2 |  | 0
22 | 041001003001 | 挖除旧路基础 | 1.名称：挖除旧路基层 1.材质:二灰砂砾 3.工作内容：拆除步道及路面基层，渣土现场清理成堆，装车 4.详见设计图纸及招标文件 | m3 | 81.65 |  | 0
合 计 | [6 empty] | 0

## 香河园路-桥梁工程
分部分项工程清单与计价表
工程名称：香河园路（三元桥～东二环）道路大修工程-桥梁工程
序号 | 子目编码 | 子目名称 | 子目特征描述 | 计量单位 | 工程量 | 金额（元）
[6 empty] | 综合单价 | 合价 | 其中：暂估价
天桥
1 | 041001001001 | 拆除路面 | 1.材质:彩色天桥薄层桥面铺装 2.位置:桥面铺装拆除 3.回收料工作内容：铣刨，渣土现场清理，装车，运输。运距自行考虑 4.不能回收料工作内容：铣刨，渣土现场清理，装车 5.详见设计图纸及招标文件 | m2 | 513 |  | 0
2 | 040303019001 | 桥面铺装 | 1.材料品种、规格:彩色天桥薄层桥面铺装 2.厚度:6mm 3.铺装层基底钢板除锈刷一遍底漆（环氧磷酸锌底漆） 4.铺装层基底聚合物砂浆找平层(均2cm） 5.详见设计图纸及招标文件 | m2 | 513 |  | 0
3 | 040204002001 | 人行道块料铺设 | 1.块料品种:橡胶盲道 2.规格:30×30×0.8cm 3.盲道垫预留槽底部及四周涂刷粘钢胶或环氧树脂 4.详见设计图纸及招标文件 | m2 | 16.2 |  | 0
4 | 040309001001 | 金属栏杆 | 1.名称：隔离栅 2.部位：天桥下方 3.规格型号：横梁8*8*0.4cm方钢管；立柱5*5*0.4cm方钢管 4.所有钢构件均应进行除锈油饰的防腐处理，油漆颜色为绿色 5.立柱基础采用现浇C25素混凝土 6.详见设计图纸及招标文件 | m | 76 |  | 0
5 | 040308005001 | 墩柱盖梁、地袱除锈油饰 | 1.材料品种:环氧磷酸锌（底漆）、环氧漆（中间漆）、丙烯酸脂肪族聚氨酯（面漆） 2.混凝土表面处理 3.部位:墩柱盖梁、地袱 4.颜色：长城灰 5.详见设计图纸及招标文件 | m2 | 193.3 |  | 0
地下通道
6 | 040308004001 | 涂料 | 1.部位：地道局部顶板重新装饰 2.材料：柔韧性K11防水涂料 2.工作内容：素水泥浆一道甩毛（内掺建筑胶）；6mm厚粉刷高强石膏打底找平，木抹子抹毛面；2mm厚粉刷石膏罩面压实赶光；满刮三道耐水腻子；滚涂封底涂料一遍，面漆两遍 3.详见设计图纸及招标文件 | m2 | 12 |  | 0
7 | 041001002001 | 拆除人行道 | 1.材质:地道出口台阶盲道砖 2.工作内容：拆除面层步道砖及卧底砂浆，渣土清理成堆及装车 3.详见设计图纸及招标文件 | m2 | 36 |  | 0
8 | 040204002002 | 人行道块料铺设 | 1.块料品种:地道出口台阶盲道砖（棕黄色成品瓷器） 2.规格:300×300×25mm 3.M7.5水泥砂浆卧底2cm 4.详见设计图纸及招标文件 | m2 | 36 |  | 0
9 | 040309001004 | 金属栏杆 | 1.部位：通道栏杆 2.材质：不锈钢管 3.规格型号：上层扶手D63*3mm；下层扶手D38*3mm；立柱D25*4mm 4.盲文铭牌采用不锈钢材料，尺寸为37*150*1mm 5.工作内容：栏杆安装前须进行上乘抛光，扶手外露焊缝须磨抛光亮；法兰与地砖用环氧树脂粘结 6.栏杆除锈油饰 7.详见设计图纸及招标文件 | m | 18 |  | 0
10 | 040309001005 | 金属栏杆 | 1.部位：地下通道防撞栏杆 2.材质：Q235钢管 3.规格型号：扶手D114*4.5mm；立杆D89*3.5mm； 4.刷黑黄警示漆 5.栏杆安装前须进行上乘抛光，扶手外露焊缝须磨抛光亮 6.详见设计图纸及招标文件 | m | 24.6 |  | 0
11 | 040303002001 | 混凝土基础 | 1.名称：防撞护栏基础 2.材料：C15豆石混凝土 3.详见设计图纸及招标文件 | m3 | 4.9 |  | 0
12 | 041001005001 | 拆除侧、平(缘）石 | 1.材料品种:现况路缘石 2.工作内容：保护性拆除缘石（原样恢复）、卧底砂浆、混凝土垫层（基础）及后背，渣土现场清理成堆，装车 3.详见设计图纸及招标文件 | m | 24.1 |  | 0
13 | 040204004001 | 安砌侧(平、缘）石 | 1.材料品种:混凝土路缘石（原砖恢复） 2.M7.5商品水泥砂浆卧底2cm 3.垫层及后背材料:C15豆石混凝土 4.详见设计图纸及招标文件 | m | 24.1 |  | 0
14 | 040309001006 | 金属栏杆 | 1.部位：栏杆加高 2.材质：不锈钢管 3.规格型号：扶手D76*3mm；立柱D63*3mm 4.工作内容：栏杆安装前须进行上乘抛光，扶手外露焊缝须磨抛光亮 5.详见设计图纸及招标文件 | m | 42.2 |  | 0
合 计 | [6 empty] | 0